## Folha 1
RYP006 | m² |  | Preparação de superfície metálica, para repintar.
Preparação de superfície de guarda, com camadas de tinta à base de óleo em mau estado, através da aplicação com trincha de 0,26 kg/m² de removedor de pinturas em pasta, impregnando a pintura existente, eliminando-a com espátula uma vez amolecida, para proceder posteriormente à sua repintura.
Insumo |  | Un |  | Descrição | Rend. | Preço unitário | Preço Insumo
mt27tlb010c |  | kg |  | Removedor de pinturas em pasta, para eliminar tintas látex, tintas epóxi, tintas à base de óleo, stains, grafiatos, esmaltes e vernizes, aplicada com trincha ou pincel. | 0.26 | 32.19 | 8.37
mt27wad140a |  | l |  | Dissolvente, formulado à base de uma mistura de hidrocarbonetos aromáticos, ésteres e acetonas. | 0.065 | 15.54 | 1.01
mo038 |  | h |  | Pintor. | 1.293 | 33.34 | 43.11
|  | % |  | Custos diretos complementares | 2 | 52.49 | 1.05
Custo de manutenção decenal: R$ 1,07 nos primeiros 10 anos. | [5 empty] | Total: | 53.54