## Folha 1
RYP045 | m² |  | Alisamento e nivelamento de paramentos interiores e exteriores.
Alisamento e nivelamento de paramentos interiores e exteriores com argamassa de cimento, composta por ligantes hidráulicos, resinas poliméricas, inertes calcários e siliciosos e aditivos orgânicos e inorgânicos, cor branca, armada e reforçada com malha de fibra de vidro anti-álcalis, de 5 mm de espessura. O preço não inclui o revestimento.
Insumo |  | Un |  | Descrição | Rend. | Preço unitário | Preço Insumo
mt28mic060b |  | kg |  | Argamassa de cimento, composta por ligantes hidráulicos, resinas poliméricas, inertes calcários e siliciosos e aditivos orgânicos e inorgânicos, cor branca, para regularização de superfícies. | 6.25 | 64.71 | 404.44
mt28maw050c |  | m² |  | Malha de fibra de vidro anti-álcalis, de 3,5x3,8 mm de vão de malha, 160 g/m² de massa superficial, 0,52 mm de espessura e de 0,11x50 m, para armar argamassas. | 1 | 4.63 | 4.63
mo038 |  | h |  | Pintor. | 0.19 | 33.34 | 6.33
|  | % |  | Custos diretos complementares | 2 | 415.4 | 8.31
[6 empty] | Total: | 423.71