## Folha 1
SAC020 | Un | Aparelho sanitário com torneira
Lavatório de porcelana sanitária com coluna, gama básica, cor branco, de 520x410 mm, com torneira monocomando, gama básica, acabamento cromado, com arejador e elemento de drenagem, acabamento. Inclusive válvulas de regulação, ligações de alimentação flexíveis e vedação com silicone.
Insumo |  | Un | Descrição | Rend. | Preço unitário | Preço Insumo
mt30lps010aa |  | Un | Lavatório de porcelana sanitária, com coluna, gama básica, cor branco, de 520x410 mm, com jogo de fixação. | 1 | 311.77 | 311.77
mt31gmg010a |  | Un | Torneira monocomando com cartucho cerâmico para lavatório, gama básica, acabamento cromado, composta de arejador, escoamento automático e ligações de alimentação flexíveis. | 1 | 228.26 | 228.26
mt36www005b |  | Un | Acoplamento à parede incorporado com plafon, de PVC, série B, cor branca, para escoamento de águas residuais (a baixa e alta temperatura) no interior dos edifícios, ligação mista de 1 1/4"x40 mm de diâmetro, com válvula de drenagem. | 1 | 32.7 | 32.7
mt30lla010 |  | Un | Válvula de secionamento de 1/2", para lavatório ou bidê, acabamento cromado. | 2 | 60.66 | 121.32
mt30www005 |  | Un | Cartucho de 300 ml de silicone ácida monocomponente, fungicida, para vedação de juntas em ambientes úmidos. | 0.012 | 22.39 | 0.27
mo008 |  | h | Encanador. | 1.302 | 40.91 | 53.26
|  | % | Custos diretos complementares | 2 | 747.58 | 14.95
Custo de manutenção decenal: R$ 358,39 nos primeiros 10 anos. |  |  |  |  | Total: | 762.53