## Folha 1
SAD025 | Un | Piso box de resina.
Piso box quadrado, de resina, cor branca, acabamento mate imitação pedra, com fundo anti-deslizante e orifício de drenagem em um lateral de 90 mm de diâmetro, de 800x800x40 mm, com sifão de 30 mm de altura de sifão. O preço não inclui a torneira.
Insumo |  | Un | Descrição | Rend. | Preço unitário | Preço Insumo
mt30pog010ga |  | Un | Piso box quadrado, de resina, cor branca, acabamento mate imitação pedra, com fundo anti-deslizante e orifício de drenagem em um lateral de 90 mm de diâmetro, de 800x800x40 mm, com tampa. | 1 | 1079.59 | 1079.59
mt30asg080mb |  | Un | Sifão de 30 mm de altura de sifão, com saída de 40 mm de diâmetro exterior para tubo de escoamento de polietileno, com tampa, sifão antiodores, filtro de pêlos e elementos de fixação, para piso box com orifício de drenagem de 90 mm de diâmetro. | 1 | 146.53 | 146.53
mo008 |  | h | Encanador. | 1.302 | 40.91 | 53.26
|  | % | Custos diretos complementares | 2 | 1279.38 | 25.59
Custo de manutenção decenal: R$ 613,34 nos primeiros 10 anos. |  |  |  |  | Total: | 1304.97