## Folha 1
SAE005 | Un |  | Bidê de porcelana sanitária.
Bidê de porcelana sanitária, gama básica, cor branco, sem tampa, e elemento de drenagem, acabamento cromado com sifão garrafa. Inclusive elementos de fixação e silicone para rejuntamento. O preço não inclui a torneira.
Insumo |  | Un |  | Descrição | Rend. | Preço unitário | Preço Insumo
mt30bps010a |  | Un |  | Bidê de porcelana sanitária, gama básica, cor branco, sem tampa, com jogo de fixação. | 1 | 180.01 | 180.01
mt30sif010b |  | Un |  | Sifão garrafa extensível, para bidê, acabamento cromado, com válvula de drenagem. | 1 | 137.52 | 137.52
mt30www005 |  | Un |  | Cartucho de 300 ml de silicone ácida monocomponente, fungicida, para vedação de juntas em ambientes úmidos. | 0.012 | 22.39 | 0.27
mo008 |  | h |  | Encanador. | 1.183 | 40.91 | 48.4
|  | % |  | Custos diretos complementares | 2 | 366.2 | 7.32
Custo de manutenção decenal: R$ 175,55 nos primeiros 10 anos. | [5 empty] | Total: | 373.52