## Folha 1
SAE005 | Un |  | Bidê de porcelana sanitária.
Bidê de porcelana sanitária, gama básica, cor, sem tampa, e elemento de drenagem, cor branca, com sifão curvo. Inclusive elementos de fixação e silicone para rejuntamento. O preço não inclui a torneira.
Insumo |  | Un |  | Descrição | Rend. | Preço unitário | Preço Insumo
mt30bps010c |  | Un |  | Bidê de porcelana sanitária, gama básica, cor, sem tampa, com jogo de fixação. | 1 | 263.12 | 263.12
mt30sif010g |  | Un |  | Sifão curvo extensível, para bidê, cor branca, com válvula de drenagem. | 1 | 27.16 | 27.16
mt30www005 |  | Un |  | Cartucho de 300 ml de silicone ácida monocomponente, fungicida, para vedação de juntas em ambientes úmidos. | 0.012 | 22.39 | 0.27
mo008 |  | h |  | Encanador. | 1.183 | 40.91 | 48.4
|  | % |  | Custos diretos complementares | 2 | 338.95 | 6.78
Custo de manutenção decenal: R$ 162,49 nos primeiros 10 anos. | [5 empty] | Total: | 345.73