## Folha 1
SAE005 | Un | Bidê de porcelana sanitária.
Bidê de porcelana sanitária, gama média, cores especiais, com tampa lacada e dobradiças de aço inoxidável, e elemento de drenagem, cor branca. Inclusive elementos de fixação e silicone para rejuntamento. O preço não inclui a torneira.
Insumo |  | Un | Descrição | Rend. | Preço unitário | Preço Insumo
mt30bps010l |  | Un | Bidê de porcelana sanitária, gama média, cores especiais, com tampa lacada e dobradiças de aço inoxidável, com jogo de fixação. | 1 | 787.29 | 787.29
mt36www005b |  | Un | Acoplamento à parede incorporado com plafon, de PVC, série B, cor branca, para escoamento de águas residuais (a baixa e alta temperatura) no interior dos edifícios, ligação mista de 1 1/4"x40 mm de diâmetro, com válvula de drenagem. | 1 | 32.7 | 32.7
mt30www005 |  | Un | Cartucho de 300 ml de silicone ácida monocomponente, fungicida, para vedação de juntas em ambientes úmidos. | 0.012 | 22.39 | 0.27
mo008 |  | h | Encanador. | 1.183 | 40.91 | 48.4
|  | % | Custos diretos complementares | 2 | 868.66 | 17.37
Custo de manutenção decenal: R$ 416,43 nos primeiros 10 anos. |  |  |  |  | Total: | 886.03