## Folha 1
SAE005 | Un |  | Bidê de porcelana sanitária.
Bidê de porcelana sanitária, gama alta, cores especiais, sem tampa, e elemento de drenagem, cor branca, com sifão garrafa. Inclusive elementos de fixação e silicone para rejuntamento. O preço não inclui a torneira.
Insumo |  | Un |  | Descrição | Rend. | Preço unitário | Preço Insumo
mt30bps010q |  | Un |  | Bidê de porcelana sanitária, gama alta, cores especiais, sem tampa, com jogo de fixação. | 1 | 1147.35 | 1147.35
mt30sif010a |  | Un |  | Sifão garrafa extensível, para bidê, cor branca, com válvula de drenagem. | 1 | 26.76 | 26.76
mt30www005 |  | Un |  | Cartucho de 300 ml de silicone ácida monocomponente, fungicida, para vedação de juntas em ambientes úmidos. | 0.012 | 22.39 | 0.27
mo008 |  | h |  | Encanador. | 1.183 | 40.91 | 48.4
|  | % |  | Custos diretos complementares | 2 | 1222.78 | 24.46
Custo de manutenção decenal: R$ 586,20 nos primeiros 10 anos. | [5 empty] | Total: | 1247.24