## Folha 1
SAE100 | Un |  | Estrutura embutida para bidê suspenso.
Estrutura pré-montada de aço galvanizado, de 80 mm de profundidade, para bidê suspenso, com fixações, suporte para bidê e tubo de escoamento com adaptador para 32, 40 e 50 mm de diâmetro. Instalação embutida em parede de alvenaria.
Insumo |  | Un | Descrição | Rend. | Preço unitário | Preço Insumo
mt30oli082k |  | Un | Estrutura pré-montada de aço galvanizado, de 80 mm de profundidade, para bidê suspenso, com fixações, suporte para bidê e tubo de escoamento com adaptador para 32, 40 e 50 mm de diâmetro, para embutir em parede de alvenaria. | 1 | 219.94 | 219.94
mo008 |  | h | Encanador. | 0.237 | 40.91 | 9.7
|  | % | Custos diretos complementares | 2 | 229.64 | 4.59
Custo de manutenção decenal: R$ 39,82 nos primeiros 10 anos. |  |  |  |  | Total: | 234.23