## Folha 1
SAI011 | Un | Bacia sanitária sem tanque integrado, de aço inoxidável.
Taça de bacia sanitária sem tanque integrado, para instalação com fluxómetro (não incluído neste preço), de aço inoxidável AISI 304, para encostar à parede, de 655x360x400 mm, com assento e tampa de bacia sanitária, de madeira. Inclusive tubo para drenagem horizontal da bacia sanitária, parafusos de segurança de aço inoxidável e silicone para rejuntamento. O preço não inclui o fluxómetro.
Insumo |  | Un | Descrição | Rend. | Preço unitário | Preço Insumo
mt30ixp010a |  | Un | Taça de bacia sanitária sem tanque integrado, para instalação com fluxómetro (não incluído neste preço), de aço inoxidável AISI 304, para encostar à parede, de 655x360x400 mm; inclusive parafusos de segurança de aço inoxidável. | 1 | 1975.86 | 1975.86
mt30asp050aa |  | Un | Assento e tampa de bacia sanitária, de madeira. | 1 | 185.09 | 185.09
mt30www005 |  | Un | Cartucho de 300 ml de silicone ácida monocomponente, fungicida, para vedação de juntas em ambientes úmidos. | 0.012 | 22.39 | 0.27
mo008 |  | h | Encanador. | 1.538 | 40.91 | 62.92
|  | % | Custos diretos complementares | 2 | 2224.14 | 44.48
Custo de manutenção decenal: R$ 1.066,25 nos primeiros 10 anos. |  |  |  |  | Total: | 2268.62