## Folha 1
SAI150 | Un |  | Fluxómetro embutido para bacia sanitária de solo.
Fluxómetro para embutir para bacia sanitária, de 3/4", de descarga única regulável entre 6 e 9 litros, pressão mínima 1,2 bar, pressão máxima 5 bar, baixo nível de ruído, com caixa para embutir de 200x95x200 mm e tubo de descarga de altura regulável, e placa de comando anti-vandalismo para acionamento de fluxómetro, de aço inoxidável, de descarga única, de 156x197x19 mm, com marco de fixação. Instalação embutida em parede de alvenaria.
Insumo |  | Un |  | Descrição | Rend. | Preço unitário | Preço Insumo
mt31gro450a |  | Un |  | Fluxómetro para embutir para bacia sanitária, de 3/4", de descarga única regulável entre 6 e 9 litros, pressão mínima 1,2 bar, pressão máxima 5 bar, baixo nível de ruído, com caixa para embutir de 200x95x200 mm e tubo de descarga de altura regulável, inclusive elementos de ligação e uma válvula de secionamento. | 1 | 839.37 | 839.37
mt30gro145a |  | Un |  | Placa de comando anti-vandalismo para acionamento de fluxómetro, de aço inoxidável, de descarga única, de 156x197x19 mm, com marco de fixação, inclusive elementos de fixação. | 1 | 442.17 | 442.17
mo008 |  | h |  | Encanador. | 1.183 | 40.91 | 48.4
|  | % |  | Custos diretos complementares | 2 | 1329.94 | 26.6
Custo de manutenção decenal: R$ 637,57 nos primeiros 10 anos. | [5 empty] | Total: | 1356.54