## Folha 1
SCE010 | Un | Máquina de lavar louça.
Máquina de lavar louça independente, de 449 mm de largura, 845 mm de altura e 600 mm de profundidade, cor branca, com capacidade para 10 talheres, consumo de energia por 100 ciclos do programa Eco 76 kWh, consumo de água do programa Eco 9,5 l, índice de eficiência energética EEI entre 50 e 56, emissão de ruído aéreo entre 39 e 45 dBA.
Insumo |  | Un | Descrição | Rend. | Preço unitário | Preço Insumo
mt32lav010bqbf |  | Un | Máquina de lavar louça independente, de 449 mm de largura, 845 mm de altura e 600 mm de profundidade, cor branca, com capacidade para 10 talheres, consumo de energia por 100 ciclos do programa Eco 76 kWh, consumo de água do programa Eco 9,5 l, índice de eficiência energética EEI entre 50 e 56, emissão de ruído aéreo entre 39 e 45 dBA. | 1 | 1531.91 | 1531.91
mo008 |  | h | Encanador. | 0.405 | 40.91 | 16.57
mo003 |  | h | Eletricista. | 0.173 | 40.91 | 7.08
|  | % | Custos diretos complementares | 2 | 1555.56 | 31.11
Custo de manutenção decenal: R$ 1.088,46 nos primeiros 10 anos. |  |  |  |  | Total: | 1586.67