## Folha 1
SCM026 | Un | Mobiliário completo de cozinha com frente de madeira.
Mobiliário completo de cozinha composto por 3,5 m de móveis inferiores com rodapé e 3,5 m de móveis superiores, realizado com frentes constituídas por painel de madeira laminada colada de pinho, para uso não estrutural, em ambiente úmido, para uso em ambiente úmido, de 19 mm de espessura, com os cantos vistos, acabadas com verniz de poliuretano; montadas sobre os corpos constituídos por núcleo de painel de partículas de interior, para uso em ambiente seco, de 16 mm de espessura, chapa traseira de 6 mm de espessura, com revestimento melamínico acabamento brilho com papel decorativo de cor bege, impregnado com resina melamínica e orlas termoplásticas de ABS. Incluindo montagem de gavetas e prateleiras do mesmo material que o corpo, dobradiças, pés reguláveis para móveis inferiores guias de gavetas e outras ferragens de qualidade básica, instalados nos corpos dos móveis e puxadores, maçanetas, sistemas de abertura automática, e outras ferragens da série básica, fixados nas frentes dos móveis. O preço não inclui a bancada, os electrodomésticos nem o pia.
Insumo |  | Un | Descrição | Rend. | Preço unitário | Preço Insumo
mt32cue010aga |  | m | Corpo para móveis inferiores de cozinha de 58 cm de profundidade e 70 cm de altura, com núcleo de painel de partículas de interior, para uso em ambiente seco, de 16 mm de espessura, chapa traseira de 6 mm de espessura, com revestimento melamínico acabamento brilho com papel decorativo de cor bege, impregnado com resina melamínica e orlas termoplásticas de ABS. Inclusive gavetas e prateleiras do mesmo material que o corpo, dobradiças, pés reguláveis para móveis inferiores guias de gavetas e outras ferragens de qualidade básica. | 3.5 | 244.45 | 855.58
mt32cue020ama |  | m | Corpo para móveis superiores de cozinha de 33 cm de profundidade e 70 cm de altura, com núcleo de painel de partículas de interior, para uso em ambiente seco, de 16 mm de espessura, chapa traseira de 6 mm de espessura, com revestimento melamínico acabamento brilho com papel decorativo de cor bege, impregnado com resina melamínica e orlas termoplásticas de ABS. Inclusive prateleiras do mesmo material que o corpo, dobradiças, ferragens de suspensão e outras ferragens de qualidade básica. | 3.5 | 247.53 | 866.36
mt32mum120a |  | m | Frente de madeira maciça para móveis inferiores de cozinha de 70 cm de altura, constituída por painel de madeira laminada colada de pinho, para uso não estrutural, em ambiente úmido, para uso em ambiente úmido, de 19 mm de espessura, com os cantos vistos, acababa com verniz de poliuretano. Inclusive puxadores, maçanetas, sistemas de abertura automática, e outras ferragens da série básica. | 3.5 | 1308.81 | 4580.84
mt32mum110a |  | m | Frente de madeira maciça para móveis superiores de cozinha de 70 cm de altura, constituída por painel de madeira laminada colada de pinho, para uso não estrutural, em ambiente úmido, para uso em ambiente úmido, de 19 mm de espessura, com os cantos vistos, acababa com verniz de poliuretano. Inclusive parte proporcional de puxadores, maçanetas, sistemas de abertura automática, e outras ferragens da série básica. | 3.5 | 1308.81 | 4580.84
mt32mum121a |  | m | Rodapé de madeira maciça para móveis inferiores de cozinha, constituído por painel de madeira laminada colada de pinho, para uso não estrutural, em ambiente úmido, para uso em ambiente úmido, de 19 mm de espessura, com os cantos vistos, acabado com verniz de poliuretano. Inclusive arremates. | 3.5 | 366.47 | 1282.65
mo017 |  | h | Carpinteiro. | 7.165 | 31.94 | 228.85
mo058 |  | h | Ajudante de carpinteiro. | 7.165 | 30.09 | 215.59
|  | % | Custos diretos complementares | 2 | 12610.7 | 252.21
Custo de manutenção decenal: R$ 4.502,02 nos primeiros 10 anos. |  |  |  |  | Total: | 12862.9