## Folha 1
SDO021 | Un |  | Protetor de mãos para porta interior, de lâmina vinílica. Colocação no marco e na folha da porta.
Protetor de mãos para porta interior, de lâmina vinílica transparente, flexível, de 2 mm de espessura, 2000 mm de altura e 90° de abertura, para colocar no marco e na folha da porta, com guias laterais autocolantes, de alumínio.
Insumo |  | Un |  | Descrição | Rend. | Preço unitário | Preço Insumo
mt53pdi053o |  | Un |  | Protetor de mãos para porta interior, de lâmina vinílica transparente, flexível, de 2 mm de espessura, 2000 mm de altura e 90° de abertura, para colocar no marco e na folha da porta, com guias laterais autocolantes, de alumínio. | 1 | 180.58 | 180.58
mo080 |  | h |  | Ajudante de montador. | 0.111 | 30.23 | 3.36
|  | % |  | Custos diretos complementares | 2 | 183.94 | 3.68
Custo de manutenção decenal: R$ 66,23 nos primeiros 10 anos. | [5 empty] | Total: | 187.62