## Folha 1
SDR030 | m² |  | Revestimento mural interior com lâmina de espuma de poliuretano de alta densidade.
Revestimento mural interior com lâmina de espuma de poliuretano de alta densidade, fornecida em rolos de 130 cm de largura, 500 cm de comprimento e 1 cm de espessura, com recobrimento de PVC, cor a escolher. Colocação em obra: com cola.
Insumo |  | Un |  | Descrição | Rend. | Preço unitário | Preço Insumo
mt53pdi060b |  | m² |  | Lâmina de espuma de poliuretano de alta densidade, fornecida em rolos de 130 cm de largura, 500 cm de comprimento e 1 cm de espessura, com recobrimento de PVC, cor a escolher, Euroclasse B-s1, d0 de reação ao fogo. | 1.05 | 110.36 | 115.88
mt29cam030 |  | Un |  | Aerossol de 400 ml de cola, transparente, para uso interior e exterior. | 0.3 | 23.77 | 7.13
mo011 |  | h |  | Montador. | 0.167 | 40.91 | 6.83
mo080 |  | h |  | Ajudante de montador. | 0.167 | 30.23 | 5.05
|  | % |  | Custos diretos complementares | 2 | 134.89 | 2.7
Custo de manutenção decenal: R$ 37,15 nos primeiros 10 anos. | [5 empty] | Total: | 137.59