## Folha 1
SEE010 | Un |  | Escada escamoteável.
Escada escamoteável metálica, de 3 tramos, para vencer uma altura entre pisos de 233 a 280 cm e para uma abertura de 120x60 cm.
Insumo |  | Un |  | Descrição | Rend. | Preço unitário | Preço Insumo
mt44efk010ea |  | Un |  | Escada escamoteável metálica, de 3 tramos, para vencer uma altura entre pisos de 233 a 280 cm e para uma abertura de 120x60 cm, de altura regulável, com degraus anti-deslizantes de 13 cm de largura, tacos de borracha, tampa interior, barra de abertura e caixa com isolamento térmico incorporado para embutir no suporte. | 1 | 1882.33 | 1882.33
mt08aaa010a |  | m³ |  | Água. | 0.022 | 3.79 | 0.08
mt01arg005a |  | t |  | Areia de pedreira, para argamassa preparada em obra. | 0.176 | 50.71 | 8.92
mt08cem002 |  | kg |  | Cimento cinza em sacos. | 27 | 0.63 | 17.01
mt15sja100 |  | Un |  | Cartucho de pasta de silicone neutro. | 1 | 20.96 | 20.96
mq06hor010 |  | h |  | Betoneira elétrica com uma capacidade de amassamento de 160 l. | 0.088 | 12.69 | 1.12
mo011 |  | h |  | Montador. | 5.788 | 40.91 | 236.79
mo080 |  | h |  | Ajudante de montador. | 6.788 | 30.23 | 205.2
|  | % |  | Custos diretos complementares | 2 | 2372.41 | 47.45
Custo de manutenção decenal: R$ 846,95 nos primeiros 10 anos. | [5 empty] | Total: | 2419.86