## Folha 1
SER010 | Un |  | Escada reta de madeira.
Escada reta, de madeira de abeto, com guarda de madeira, a ambos os lados, para vencer uma altura entre pisos de até 283,5 cm, composta por 12 degraus de 14,2 cm de piso e 21,8 cm de espelho, com uma largura útil de 59,9 cm, fixada mecanicamente à estrutura. O preço não inclui o tratamiento superficial.
Insumo |  | Un |  | Descrição | Rend. | Preço unitário | Preço Insumo
mt44erm010bt |  | Un |  | Escada reta, de madeira de abeto, com guarda de madeira, a ambos os lados, para vencer uma altura entre pisos de até 283,5 cm, composta por 12 degraus de 14,2 cm de piso e 21,8 cm de espelho, com uma largura útil de 59,9 cm, para pintar ou envernizar. Inclusive elementos de fixação. | 1 | 646.82 | 646.82
mo017 |  | h |  | Carpinteiro. | 5.788 | 31.94 | 184.87
mo058 |  | h |  | Ajudante de carpinteiro. | 5.788 | 30.09 | 174.16
|  | % |  | Custos diretos complementares | 2 | 1005.85 | 20.12
Custo de manutenção decenal: R$ 359,09 nos primeiros 10 anos. | [5 empty] | Total: | 1025.97