## Folha 1
SER010 | Un |  | Escada reta de madeira.
Escada reta, de madeira de abeto, com guarda de madeira, para vencer uma altura entre pisos de até 309,0 cm, composta por 14 degraus de 15,7 cm de piso e 20,7 cm de espelho, com uma largura útil de 68,6 cm, fixada mecanicamente à estrutura. O preço não inclui o tratamiento superficial.
Insumo |  | Un |  | Descrição | Rend. | Preço unitário | Preço Insumo
mt44erm010fl |  | Un |  | Escada reta, de madeira de abeto, com guarda de madeira, para vencer uma altura entre pisos de até 309 cm, composta por 14 degraus de 15,7 cm de piso e 20,7 cm de espelho, com uma largura útil de 68,6 cm, para pintar ou envernizar. Inclusive elementos de fixação. | 1 | 948 | 948
mo017 |  | h |  | Carpinteiro. | 5.788 | 31.94 | 184.87
mo058 |  | h |  | Ajudante de carpinteiro. | 5.788 | 30.09 | 174.16
|  | % |  | Custos diretos complementares | 2 | 1307.03 | 26.14
Custo de manutenção decenal: R$ 466,61 nos primeiros 10 anos. | [5 empty] | Total: | 1333.17