## Folha 1
SGD084 | Un |  | Bicha de chuveiro.
Bicha de chuveiro lisa, de 1,75 m de comprimento, acabamento cromado, com elemento de ligação com rosca cilíndrica GAS fêmea de 1/2", em ambos os extremos, pressão máxima 5 bar, temperatura máxima 70°C. Inclusive juntas elásticas.
Insumo |  | Un |  | Descrição | Rend. | Preço unitário | Preço Insumo
mt31gro137a |  | Un |  | Bicha de chuveiro lisa, de 1,75 m de comprimento, acabamento cromado, com elemento de ligação com rosca cilíndrica GAS fêmea de 1/2", em ambos os extremos, pressão máxima 5 bar, temperatura máxima 70°C, inclusive juntas elásticas. | 1 | 96.2 | 96.2
mo008 |  | h |  | Encanador. | 0.071 | 40.91 | 2.9
|  | % |  | Custos diretos complementares | 2 | 99.1 | 1.98
Custo de manutenção decenal: R$ 67,62 nos primeiros 10 anos. | [5 empty] | Total: | 101.08