## Folha 1
SGE020 | Un | Torneira monocomando para bidê.
Torneira monocomando formada por torneira misturadora monocomando de prateleira para bidê, de latão, acabamento cromado, com cartucho cerâmico, arejador e sem escoamento automático. Inclusive elementos de ligação, ligações de alimentação flexíveis de 3/8" de diâmetro e 350 mm de comprimento, válvula antirretorno e duas válvulas de secionamento.
Insumo |  | Un | Descrição | Rend. | Preço unitário | Preço Insumo
mt31gma010ma |  | Un | Torneira misturadora monocomando de prateleira para bidê, de latão, acabamento cromado, com cartucho cerâmico, arejador e sem escoamento automático, inclusive elementos de ligação, ligações de alimentação flexíveis de 3/8" de diâmetro e 350 mm de comprimento, válvula antirretorno e duas válvulas de secionamento. | 1 | 192.93 | 192.93
mt37www010 |  | Un | Material auxiliar para instalações de abastecimento de água. | 1 | 4.18 | 4.18
mo008 |  | h | Encanador. | 0.592 | 40.91 | 24.22
|  | % | Custos diretos complementares | 2 | 221.33 | 4.43
Custo de manutenção decenal: R$ 148,23 nos primeiros 10 anos. |  |  |  |  | Total: | 225.76