## Folha 1
SMB010 | Un |  | Secador de mãos.
Secador de mãos elétrico, de 1600 W de potência calorífica, com carcaça de aço inoxidável, com interruptor óptico por aproximação das mãos com 1' de tempo máximo de funcionamento, de 225x160x282 mm. Inclusive elementos de fixação.
Insumo |  | Un |  | Descrição | Rend. | Preço unitário | Preço Insumo
mt31abp120a |  | Un |  | Secador de mãos elétrico, de 1600 W de potência calorífica, com carcaça de aço inoxidável, com interruptor óptico por aproximação das mãos com 1' de tempo máximo de funcionamento, de 225x160x282 mm. | 1 | 586.9 | 586.9
mo107 |  | h |  | Ajudante de encanador. | 0.296 | 30.78 | 9.11
|  | % |  | Custos diretos complementares | 2 | 596.01 | 11.92
Custo de manutenção decenal: R$ 1.003,08 nos primeiros 10 anos. | [5 empty] | Total: | 607.93