## Folha 1
SMG020 | Un |  | Filme anti-condensação para espelho de banheiro.
Filme radiante elétrico para evitar a condensação em espelho de banho, potência 30 W, dimensões 350x350 mm, com superfície autocolante e alimentação monofásica a 230 V.
Insumo |  | Un |  | Descrição | Rend. | Preço unitário | Preço Insumo
mt31ilo010acm |  | Un |  | Filme radiante elétrico para evitar a condensação em espelho de banho, potência 30 W, dimensões 350x350 mm, com superfície autocolante e alimentação monofásica a 230 V. | 1 | 139.98 | 139.98
mt35tpt010be |  | m |  | Tubo rígido de PVC VD-M de 20 mm de diâmetro exterior e 1,5 mm de espessura. Resistência à compressão 750 N, resistência ao impacto 2 joules, temperatura de trabalho -5°C até 60°C, classificação 3321, com o preço incrementado em 20% relativamente a acessórios e peças especiais. | 1.5 | 3.22 | 4.83
mt35cep010aa |  | m |  | Cabo unipolar H07V-U, sendo a sua tensão atribuída de 450/750 V, reação ao fogo classe Eca segundo NP EN 50575, com condutor unifilar de cobre classe 1 de 1,5 mm² de seção, com isolamento de PVC. | 4.5 | 0.52 | 2.34
mo102 |  | h |  | Ajudante de eletricista. | 0.237 | 30.78 | 7.29
|  | % |  | Custos diretos complementares | 2 | 154.44 | 3.09
Custo de manutenção decenal: R$ 55,77 nos primeiros 10 anos. | [5 empty] | Total: | 157.53