## Folha 1
SMJ010 | Un | Lava-olhos de emergência.
Lava-olhos de emergência, mural, com estrutura de tubo de aço galvanizado pintado com epóxi e bacia de polipropileno, com registro de acionamento por alavanca lateral.
Insumo |  | Un | Descrição | Rend. | Preço unitário | Preço Insumo
mt30eme010a |  | Un | Lava-olhos de emergência, mural, com estrutura de tubo de aço galvanizado pintado com epóxi e bacia de polipropileno, com registro de acionamento por alavanca lateral, chapa de ancoragem mural, tampas de proteção contra o pó, ligações de latão de 1/2" de diâmetro para o abastecimento e 1 1/4" de diâmetro para a drenagem, pressão mínima de abastecimento 1,5 bar, pressão máxima 5 bar, vazão de água 14 litros/minuto. | 1 | 1085.74 | 1085.74
mt36www005b |  | Un | Acoplamento à parede incorporado com plafon, de PVC, série B, cor branca, para escoamento de águas residuais (a baixa e alta temperatura) no interior dos edifícios, ligação mista de 1 1/4"x40 mm de diâmetro, com válvula de drenagem. | 1 | 32.7 | 32.7
mt37sve010b |  | Un | Registro de esfera de latão niquelado para enroscar de 1/2". | 1 | 14.77 | 14.77
mt30www010 |  | Un | Material auxiliar para instalação de aparelho sanitário. | 1 | 5.07 | 5.07
mo107 |  | h | Ajudante de encanador. | 0.118 | 30.78 | 3.63
|  | % | Custos diretos complementares | 2 | 1141.91 | 22.84
Custo de manutenção decenal: R$ 807,64 nos primeiros 10 anos. |  |  |  |  | Total: | 1164.75