## Folha 1
SPI020 | Un | Bacia sanitária suspensa.
Bacia sanitária suspensa, de porcelana sanitária, acabamento termoesmaltado, cor branca, de 355x700x340 mm, com rebordo de descarga, com assento e tampa de bacia sanitária, de Duroplast, cor branca. Inclusive elementos de fixação e silicone para rejuntamento.
Insumo |  | Un | Descrição | Rend. | Preço unitário | Preço Insumo
mt30sfg110q |  | Un | Bacia sanitária suspensa, de porcelana sanitária, acabamento termoesmaltado, cor branca, de 355x700x340 mm, com rebordo de descarga, com elementos de fixação. | 1 | 728.61 | 728.61
mt30sfg111q |  | Un | Assento e tampa de bacia sanitária, de Duroplast, cor branca. | 1 | 285.53 | 285.53
mt30www005 |  | Un | Cartucho de 300 ml de silicone ácida monocomponente, fungicida, para vedação de juntas em ambientes úmidos. | 0.012 | 22.39 | 0.27
mo008 |  | h | Encanador. | 1.775 | 40.91 | 72.62
|  | % | Custos diretos complementares | 2 | 1087.03 | 21.74
Custo de manutenção decenal: R$ 521,12 nos primeiros 10 anos. |  |  |  |  | Total: | 1108.77