## Folha 1
STA020 | m |  | Faixa tátil anti-deslizante de alumínio.
Faixa tátil anti-deslizante de alumínio anodizado, de 30 mm de largura e 3 mm de altura, de cor natural, fixada com cola de poliuretano no piso, através da utilização de um molde.
Insumo |  | Un |  | Descrição | Rend. | Preço unitário | Preço Insumo
mt47pta010a |  | m |  | Faixa tátil anti-deslizante de alumínio anodizado, de 30 mm de largura e 3 mm de altura, de cor natural, para fixar com adesivo ao piso. | 1.05 | 21.86 | 22.95
mt47adc110a |  | kg |  | Cola especial de poliuretano bicomponente. | 0.24 | 13.84 | 3.32
mt47pta020 |  | m² |  | Molde reutilizável para montagem de pisos tácteis. | 0.005 | 398.55 | 1.99
mt27wav030 |  | m |  | Fita de papel de 5 cm de largura. | 0.1 | 0.23 | 0.02
mo080 |  | h |  | Ajudante de montador. | 0.056 | 31.49 | 1.76
|  | % |  | Custos diretos complementares | 2 | 30.04 | 0.6
Custo de manutenção decenal: R$ 9,80 nos primeiros 10 anos. | [5 empty] | Total: | 30.64