## Folha 1
STR010 | m² |  | Superfície tátil anti-deslizante de resinas líquidas.
Superfície tátil anti-deslizante de resinas líquidas de metacrilato, realizada "in loco" com moldes sobre o piso, formada por botões cilíndricos troncocónicos de 22,5 mm de diâmetro na base e 20 mm na parte superior, com uma separação de 57 mm entre eixos e uma altura de 3 mm, com aplicação prévia de resina epóxi bicomponente.
Insumo |  | Un |  | Descrição | Rend. | Preço unitário | Preço Insumo
mt47pcd020a |  | kg |  | Resina epóxi bicomponente. | 0.5 | 205.56 | 102.78
mt47pta050 |  | kg |  | Resina líquida de metacrilato, de secagem ultra-rápida. | 4 | 57.44 | 229.76
mt47pta055 |  | kg |  | Catalizador para resina de metacrilato. | 0.5 | 459.62 | 229.81
mt47pta025 |  | m² |  | Molde não reutilizável para a execução de superfícies tácteis de resinas líquidas em piso. | 1 | 114.9 | 114.9
mt27wav030 |  | m |  | Fita de papel de 5 cm de largura. | 2 | 0.23 | 0.46
mo020 |  | h |  | Pedreiro. | 3.006 | 32.24 | 96.91
mo113 |  | h |  | Auxiliar de serviços gerais. | 2.784 | 27.81 | 77.42
|  | % |  | Custos diretos complementares | 2 | 852.04 | 17.04
Custo de manutenção decenal: R$ 156,43 nos primeiros 10 anos. | [5 empty] | Total: | 869.08