## Folha 1
SVB020 | Un |  | Banco de painel fenólico HPL para vestiário.
Banco para vestiário com sapateira, de painel fenólico HPL e estrutura de aço inoxidável AISI 316, de 1500 mm de comprimento, 390 mm de profundidade e 420 mm de altura.
Insumo |  | Un |  | Descrição | Rend. | Preço unitário | Preço Insumo
mt45bvg100f |  | Un |  | Banco para vestiário com sapateira, de 1500 mm de comprimento, 390 mm de profundidade e 420 mm de altura, formado por assento de duas tábuas e sapateira de uma tábua, de painel fenólico HPL, cor a escolher, de 150x13 mm de seção, fixados a uma estrutura tubular de aço inoxidável AISI 316, de 35x35 mm de seção, inclusive acessórios de montagem. | 1 | 728.77 | 728.77
mo011 |  | h |  | Montador. | 0.154 | 40.91 | 6.3
mo080 |  | h |  | Ajudante de montador. | 0.154 | 30.23 | 4.66
|  | % |  | Custos diretos complementares | 2 | 739.73 | 14.79
Custo de manutenção decenal: R$ 385,56 nos primeiros 10 anos. | [5 empty] | Total: | 754.52