## Folha 1
SVB020 | Un |  | Banco de painel fenólico HPL para vestiário.
Banco para vestiário com sapateira, de painel fenólico HPL e estrutura de aço, de 1000 mm de comprimento, 390 mm de profundidade e 420 mm de altura.
Insumo |  | Un |  | Descrição | Rend. | Preço unitário | Preço Insumo
mt45bvg100a |  | Un |  | Banco para vestiário com sapateira, de 1000 mm de comprimento, 390 mm de profundidade e 420 mm de altura, formado por assento de duas tábuas e sapateira de uma tábua, de painel fenólico HPL, cor a escolher, de 150x13 mm de seção, fixados a uma estrutura tubular de aço, de 35x35 mm de seção, pintada com resina de epóxi/poliéster cor branca, inclusive acessórios de montagem. | 1 | 342.07 | 342.07
mo011 |  | h |  | Montador. | 0.142 | 40.91 | 5.81
mo080 |  | h |  | Ajudante de montador. | 0.142 | 30.23 | 4.29
|  | % |  | Custos diretos complementares | 2 | 352.17 | 7.04
Custo de manutenção decenal: R$ 183,56 nos primeiros 10 anos. | [5 empty] | Total: | 359.21