## Folha 1
UAB005 | Un | Bomba elétrica submergível.
Conjunto de duas bombas iguais, uma delas de reserva, sendo cada uma delas uma bomba elétrica submergível, para bombeamento de águas limpas ou levemente carregadas, construída em ferro fundido, com uma potência de 1,1 kW, para uma altura máxima de imersão de 20 m, temperatura máxima do líquido conduzido 40°C, tamanho máximo de passagem de sólidos 6 mm, com corpo de impulsão, impulsor, carcaça e tampa do motor de ferro fundido GG25, eixo do motor de aço inoxidável AISI 420, fecho mecânico de carboneto de silício/silício, motor assíncrono de 2 polos, eficiência IE3, isolamento classe H, para alimentação monofásica a 230 V e 50 Hz de frequência, proteção IP68, cabo de ligação e quadro de distribuição com duplo condensador e disjuntor magneto-térmico, kit de descida e ancoragem automático. Inclusive acessórios, uniões e peças especiais para a instalação das electrobombas.
Insumo |  | Un | Descrição | Rend. | Preço unitário | Preço Insumo
mt36bse150aaa |  | Un | Bomba elétrica submergível, para bombeamento de águas limpas ou levemente carregadas, construída em ferro fundido, com uma potência de 1,1 kW, para uma altura máxima de imersão de 20 m, temperatura máxima do líquido conduzido 40°C, tamanho máximo de passagem de sólidos 6 mm, com corpo de impulsão, impulsor, carcaça e tampa do motor de ferro fundido GG25, eixo do motor de aço inoxidável AISI 420, fecho mecânico de carboneto de silício/silício, motor assíncrono de 2 polos, eficiência IE3, isolamento classe H, para alimentação monofásica a 230 V e 50 Hz de frequência, proteção IP68, cabo de ligação e quadro de distribuição com duplo condensador e disjuntor magneto-térmico. | 2 | 4657.31 | 9314.62
mt36bse007a |  | Un | Kit de descida e ancoragem automático para bomba elétrica submergível, de ferro fundido. | 2 | 876.15 | 1752.3
mt36bse006a |  | Un | Regulador de nível para águas limpas, com cabo de 3 m. | 2 | 66.61 | 133.22
mt36bom020 |  | Un | Acessórios para instalação de bomba submergível portátil, para bombeamento de águas, instalada em caixa enterrada e ligação à rede de saneamento. | 2 | 67.02 | 134.04
mt36bom060a |  | Un | Instalação de bomba submergível portátil, para bombeamento de águas, em caixa enterrada e ligação à rede elétrica. | 2 | 44.78 | 89.56
mo008 |  | h | Encanador. | 1.803 | 40.91 | 73.76
mo107 |  | h | Ajudante de encanador. | 1.803 | 30.78 | 55.5
mo003 |  | h | Eletricista. | 3.021 | 40.91 | 123.59
|  | % | Custos diretos complementares | 2 | 11676.59 | 233.53
Custo de manutenção decenal: R$ 11.195,51 nos primeiros 10 anos. |  |  |  |  | Total: | 11910.12