## Folha 1
UAP010 | Un | Câmara de inspeção.
Câmara de inspeção, de 0,80 m de diâmetro interior e de 1,6 m de altura útil interior, de alvenaria de bloco cerâmico furado de uma vez de espessura assente com argamassa de cimento, confeccionada em obra, dosificação 1:6, reboco e brunidura interior com argamassa de cimento, confeccionada em obra, com aditivo hidrófugo, dosificação 1:3 e elementos pré-fabricados de concreto simples, sobre base de 25 cm de espessura de concreto armado C30 classe de agressividade ambiental III e tipo de ambiente industrial, brita 1, consistência S50 levemente armada com tela eletrossoldada, com fecho de tampa circular com bloqueio e marco de ferro fundido carga de ruptura 400 kN, instalado em faixas de rodagem, incluindo vias pedonais, ou zonas de estacionamento para todo o tipo de veículos. O preço inclui os equipamentos e a maquinaria necessários para o deslocamento e a colocação em obra dos elementos, mas não inclui a escavação nem o enchimento do tardoz.
Insumo |  | Un | Descrição | Rend. | Preço unitário | Preço Insumo
mt10haf080qha |  | m³ | Concreto C30 classe de agressividade ambiental III e tipo de ambiente industrial, brita 1, consistência S50, dosado em central, segundo ABNT NBR 8953. | 0.507 | 374.13 | 189.68
mt07ame060iCf |  | m² | Tela eletrossoldada L 335 15x30 cm, com fios longitudinais de 8 mm de diâmetro e fios transversais de 6,0 mm de diâmetro, aço CA-60, segundo ABNT NBR 7481. | 1.69 | 48.82 | 82.51
mt10hmf060sza |  | m³ | Concreto simples C30 classe de agressividade ambiental III e tipo de ambiente industrial, brita 1, consistência S50, dosado em central, segundo ABNT NBR 8953. | 0.46 | 374.13 | 172.1
mt04lpt010c |  | Un | Bloco cerâmico furado duplo, para revestir, 30x20x9 cm, densidade 746 kg/m³. | 63 | 0.71 | 44.73
mt08aaa010a |  | m³ | Água. | 0.025 | 3.83 | 0.1
mt01arg005a |  | t | Areia de pedreira, para argamassa preparada em obra. | 0.198 | 51.13 | 10.12
mt08cem002 |  | kg | Cimento cinza em sacos. | 41.519 | 0.63 | 26.16
mt08adt010 |  | kg | Aditivo hidrófugo para impermeabilização de argamassas ou concretos. | 0.452 | 3.06 | 1.38
mt46phm010a |  | Un | Manilha pré-fabricada de concreto simples, com união rígida macho-fêmea com junta de borracha, de 80 cm de diâmetro interior e 50 cm de altura, resistência à compressão maior que 250 kg/cm², para formação de câmara de inspeção. | 1 | 75.86 | 75.86
mt46phm020a |  | Un | Cone assimétrico pré-fabricado de concreto simples, com união rígida macho-fêmea com junta de borracha, de 80 a 60 cm de diâmetro interior e 60 cm de altura, resistência à compressão maior que 250 kg/cm², para formação de câmara de inspeção. | 1 | 123.87 | 123.87
mt46thb110b |  | kg | Lubrificante para união com junta elástica, em câmaras de inspeção pré-fabricadas. | 0.005 | 8.36 | 0.04
mt46tpr010q |  | Un | Tampa circular com bloqueio através de trincos e marco de ferro fundido dúctil de 850 mm de diâmetro exterior e 100 mm de altura, passagem livre de 600 mm, para câmara, carga de ruptura 400 kN. Tampa revestida com tinta betuminosa e marco provido de junta de insonorização de polietileno e dispositivo anti-roubo. | 1 | 341.85 | 341.85
mt46phm050 |  | Un | Degrau de polipropileno enformado em U, para câmara, de 330x160 mm, seção transversal de D=25 mm. | 4 | 13.83 | 55.32
mq04cag010a |  | h | Caminhão com grua de carga máxima 6 t. | 0.232 | 216.67 | 50.27
mq06hor010 |  | h | Betoneira elétrica com uma capacidade de amassamento de 160 l. | 0.102 | 13.5 | 1.38
mo041 |  | h | Oficial de obras de construção civil. | 5.172 | 33.34 | 172.43
mo087 |  | h | Ajudante de obras de construção civil. | 3.729 | 31.49 | 117.43
|  | % | Custos diretos complementares | 2 | 1465.23 | 29.3
Custo de manutenção decenal: R$ 74,73 nos primeiros 10 anos. |  |  |  |  | Total: | 1494.53