## Folha 1
UDE010 | Un | Equipamento.
Equipamento esportivo para campo de paddle, formado por rede de nylon reforçado, postes de apoio e acessórios regulamentares, segundo norma federativa, com ancoragens de piso para postes de tubo de alumínio de 93 mm de diâmetro e 420 mm de comprimento, com tampa, fixados a cubo de concreto C20 classe de agressividade ambiental I e tipo de ambiente rural, brita 1, consistência S50 de 50x50x40 cm.
Insumo |  | Un | Descrição | Rend. | Preço unitário | Preço Insumo
mt10hmf060ana |  | m³ | Concreto simples C20 classe de agressividade ambiental I e tipo de ambiente rural, brita 1, consistência S50, dosado em central, segundo ABNT NBR 8953. | 0.3 | 316.08 | 94.82
mt47ede011b |  | Un | Bainha de alumínio para ancoragem no solo de poste de paddle, em tubo de 93 mm de diâmetro e 420 mm de comprimento, com tampa. | 2 | 123.54 | 247.08
mt47ede010b |  | Un | Equipamento esportivo para campo de paddle, composto de rede de nylon reforçado, postes de apoio e acessórios regulamentares, segundo norma federativa. | 1 | 2102.55 | 2102.55
mo041 |  | h | Oficial de obras de construção civil. | 4.594 | 32.24 | 148.11
mo087 |  | h | Ajudante de obras de construção civil. | 4.594 | 30.23 | 138.88
|  | % | Custos diretos complementares | 2 | 2731.44 | 54.63
Custo de manutenção decenal: R$ 1.643,78 nos primeiros 10 anos. |  |  |  |  | Total: | 2786.07