## Folha 1
UHP010 | Un |  | Nicho pré-fabricado de concreto.
Nicho pré-fabricado de concreto, para alojamento de caixa de entrada para instalações de ITED, de 760x250x1750 mm de dimensões exteriores, com base.
Insumo |  | Un |  | Descrição | Rend. | Preço unitário | Preço Insumo
mt47hph010T |  | Un |  | Nicho prefabricado de concreto, para alojamento de caixa de entrada para instalações de ITED, de 760x250x1750 mm de dimensões exteriores, formado por cimento, inertes, fibras de aço e polipropileno, com base de 840x500x500 mm de dimensões exteriores. | 1 | 866.27 | 866.27
mq07gte010c |  | h |  | Guindaste móvel de braço telescópico com uma capacidade de elevação de 30 t e 27 m de altura máxima de trabalho. | 0.58 | 276 | 160.08
mo041 |  | h |  | Oficial de obras de construção civil. | 0.364 | 32.24 | 11.74
mo087 |  | h |  | Ajudante de obras de construção civil. | 0.364 | 30.23 | 11
|  | % |  | Custos diretos complementares | 2 | 1049.09 | 20.98
Custo de manutenção decenal: R$ 21,40 nos primeiros 10 anos. | [5 empty] | Total: | 1070.07