## Folha 1
UIB010 | Un | Bloco óptico de led.
Bloco óptico de led de alumínio extrudido, acabamento lacado de cor preto, regulável, de 20 W, fator de potência maior de 0,95, de 365x365x85 mm, com 12 LED SMD 5050, temperatura de cor 3000 K, índice de reprodução cromática maior de 80, índice unificado de encandeamento menor que 12, fluxo luminoso 2475 lúmens, com graus de proteção IP66 e IK10.
Insumo |  | Un | Descrição | Rend. | Preço unitário | Preço Insumo
mt34ena540aa |  | Un | Bloco óptico de led de alumínio extrudido, acabamento lacado de cor preto, regulável, de 20 W, fator de potência maior de 0,95, de 365x365x85 mm, com 12 LED SMD 5050, temperatura de cor 3000 K, índice de reprodução cromática maior de 80, índice unificado de encandeamento menor que 12, fluxo luminoso 2475 lúmens, com graus de proteção IP66 e IK10. | 1 | 1335.94 | 1335.94
mq07cce010a |  | h | Caminhão com cesta elevatória de braço articulado de 16 m de altura máxima de trabalho e 260 kg de carga máxima. | 0.464 | 204.13 | 94.72
mo003 |  | h | Eletricista. | 0.453 | 40.91 | 18.53
mo102 |  | h | Ajudante de eletricista. | 0.453 | 30.78 | 13.94
|  | % | Custos diretos complementares | 2 | 1463.13 | 29.26
Custo de manutenção decenal: R$ 1.044,67 nos primeiros 10 anos. |  |  |  |  | Total: | 1492.39