## Folha 1
UIS010 | Un | Poste de iluminação solar.
Poste de iluminação solar com distribuição de luz radialmente assimétrica, composto por poste de aço zincado com placa de ancoragem; braço de aço zincado; caixa de aço galvanizado com revestimento de plástico; módulo solar fotovoltaico, potência máxima (Wp) 160 W, com caixa de ligações com díodos, cabos e conectores; luminária retangular de alumínio e aço inoxidável, com lâmpada LED de alto brilho, potência máxima 50 W, eficiência luminosa 110 lúmenes/W, sensibilidade lumínica 14 lux; bateria de iões de lítio, tensão 24 V, capacidade 108 Ah, temperatura de trabalho entre -25°C e 75°C e sistema de regulação e controle em caixa estanque, com interruptor crepuscular e temporizador, tempo de funcionamento a 100% durante 4 horas/dia, tempo de funcionamento a 50% durante 6 horas/dia e autonomia máxima sem carga 3 dias. O preço não inclui a escavação da fundação nem a formação da fundação.
Insumo |  | Un | Descrição | Rend. | Preço unitário | Preço Insumo
mt34sol015pd |  | Un | Poste de iluminação solar com distribuição de luz radialmente assimétrica, composto por poste de aço zincado com placa de ancoragem; braço de aço zincado; caixa de aço galvanizado com revestimento de plástico; módulo solar fotovoltaico, potência máxima (Wp) 160 W, com caixa de ligações com díodos, cabos e conectores; luminária retangular de alumínio e aço inoxidável, com lâmpada LED de alto brilho, potência máxima 50 W, eficiência luminosa 110 lúmenes/W, sensibilidade lumínica 14 lux; bateria de iões de lítio, tensão 24 V, capacidade 108 Ah, temperatura de trabalho entre -25°C e 75°C e sistema de regulação e controle em caixa estanque, com interruptor crepuscular e temporizador, tempo de funcionamento a 100% durante 4 horas/dia, tempo de funcionamento a 50% durante 6 horas/dia e autonomia máxima sem carga 3 dias. | 1 | 11154.4 | 11154.4
mq04cag010c |  | h | Caminhão com grua de carga máxima 12 t. | 0.58 | 241.2 | 139.9
mo003 |  | h | Eletricista. | 0.567 | 40.91 | 23.2
mo102 |  | h | Ajudante de eletricista. | 0.567 | 30.78 | 17.45
|  | % | Custos diretos complementares | 2 | 11335 | 226.7
[5 empty] | Total: | 11561.7