## Folha 1
UJA040 | m² | Tratamento do terreno.
Fresagem do terreno solto, até uma profundidade de 20 cm, com meios manuais, através de motocultor, até desfazer completamente os torrões.
Insumo |  |  | Un | Descrição | Rend. | Preço unitário | Preço Insumo
mq09mot010 |  |  | h | Motocultor 60/80 cm. | 0.029 | 11.83 | 0.34
mo086 |  |  | h | Ajudante de jardineiro. | 0.029 | 31.49 | 0.91
|  |  | % | Custos diretos complementares | 2 | 1.25 | 0.03
[6 empty] | Total: | 1.28