## Folha 1
UJA050 | m³ | Fornecimento de terra vegetal.
Fornecimento de terra vegetal crivada, fornecida em sacos e espalhada com meios mecânicos, através de miniretroescavadeira, em camadas de espessura uniforme e sem produzir danos às plantas existentes.
Insumo |  |  | Un | Descrição | Rend. | Preço unitário | Preço Insumo
mt48tie030b |  |  | m³ | Terra vegetal crivada, fornecida em sacos. | 1.12 | 74.59 | 83.54
mq01exn010i |  |  | h | Miniretroescavadeira sobre pneus, de 37,5 kW. | 0.116 | 188.26 | 21.84
mo115 |  |  | h | Operário jardineiro. | 0.231 | 27.81 | 6.42
|  |  | % | Custos diretos complementares | 2 | 111.8 | 2.24
[6 empty] | Total: | 114.04