## Folha 1
UMA030 | Un |  | Grelha electrosoldada, para proteção de canteiro de árvore.
Grelha electrossoldada anti-deslizante, de 766x766 mm, acabamento galvanizado a quente, formada por duas peças simétricas, realizadas com chapas portantes de aço laminado EN 10025 S235JR, em perfil plano laminado a quente, de 25x2 mm, separadas 34 mm entre si, separadores de barra quadrado retorcido, de aço com baixo conteúdo em carbono ISO 16120-2 C4D, de 4 mm de lado, separados 38 mm entre sí e marco de aço laminado EN 10025 S235JR, em perfil omega laminado a quente, de 25x2 mm, para proteção de canteiro de árvore, colocada sobre o marco de apoio.
Insumo |  | Un | Descrição | Rend. | Preço unitário | Preço Insumo
mt07rel030a |  | Un | Grelha electrossoldada anti-deslizante, de 766x766 mm, acabamento galvanizado a quente, formada por duas peças simétricas, realizadas com chapas portantes de aço laminado EN 10025 S235JR, em perfil plano laminado a quente, de 25x2 mm, separadas 34 mm entre si, separadores de barra quadrado retorcido, de aço com baixo conteúdo em carbono ISO 16120-2 C4D, de 4 mm de lado, separados 38 mm entre sí e marco de aço laminado EN 10025 S235JR, em perfil omega laminado a quente, de 25x2 mm, inclusive marco de apoio, de aço laminado EN 10025 S235JR, em perfil angular laminado a quente, de 30x30 mm, acabamento galvanizado a quente. | 1 | 93.14 | 93.14
mo041 |  | h | Oficial de obras de construção civil. | 0.241 | 32.24 | 7.77
mo087 |  | h | Ajudante de obras de construção civil. | 0.241 | 30.23 | 7.29
|  | % | Custos diretos complementares | 2 | 108.2 | 2.16
Custo de manutenção decenal: R$ 3,31 nos primeiros 10 anos. |  |  |  |  | Total: | 110.36