## Folha 1
UMB010 | Un |  | Banco metálico.
Banco com encosto, de chapa perfurada de aço galvanizado, de 180 cm de comprimento, com suportes de seção retangular, fixado a uma superfície suporte (não incluída neste preço).
Insumo |  | Un |  | Descrição | Rend. | Preço unitário | Preço Insumo
mt52mug050a |  | Un |  | Banco com encosto, de chapa perfurada de aço galvanizado, de 180 cm de comprimento, com suportes de seção retangular, pintado. | 1 | 950.68 | 950.68
mt52mug200b |  | Un |  | Repercussão, na colocação de banco, de elementos de fixação sobre superfície suporte: cunhas e parafusos de aço. | 1 | 11.78 | 11.78
mo041 |  | h |  | Oficial de obras de construção civil. | 0.482 | 32.24 | 15.54
mo087 |  | h |  | Ajudante de obras de construção civil. | 0.482 | 30.23 | 14.57
|  | % |  | Custos diretos complementares | 2 | 992.57 | 19.85
Custo de manutenção decenal: R$ 647,95 nos primeiros 10 anos. | [5 empty] | Total: | 1012.42