## Folha 1
UPA010 | Un |  | Equipamento automático de cloração salina.
Equipamento de electrólise salina para geração de cloro, para uma piscina de 50 m³ de capacidade, produção de cloro 12 g/h, com ecrã tátil, detector de gás, fluxostato, porta-sondas compacto, de entradas e saídas digitais para controle de outros equipamentos da piscina, porta Ethernet e possibilidade de controle desde smartphone ou tablet através de aplicação para IOS (iPhone e iPad) e Android.
Insumo |  | Un |  | Descrição | Rend. | Preço unitário | Preço Insumo
mt47pec110b |  | Un |  | Equipamento de electrólise salina para geração de cloro, para uma piscina de 50 m³ de capacidade, produção de cloro 12 g/h, com ecrã tátil, detector de gás, fluxostato, porta-sondas compacto, de entradas e saídas digitais para controle de outros equipamentos da piscina, porta Ethernet e possibilidade de controle desde smartphone ou tablet através de aplicação para IOS (iPhone e iPad) e Android. | 1 | 3956.81 | 3956.81
mo008 |  | h |  | Encanador. | 3.228 | 40.91 | 132.06
mo107 |  | h |  | Ajudante de encanador. | 3.228 | 30.78 | 99.36
|  | % |  | Custos diretos complementares | 2 | 4188.23 | 83.76
Custo de manutenção decenal: R$ 3.802,07 nos primeiros 10 anos. | [5 empty] | Total: | 4271.99