## Folha 1
UPC020 | Un |  | Quadro de distribuição.
Quadro de distribuição para piscina de 12x6x1,5 m (volume 108 m³), com caixa estanque, diferencial de alta sensibilidade, arrancador, relé térmico de proteção de motor, selectores, relógio programador manual-automático, pilotos de sinalização funcionamento-paragem e fusíveis de proteção, tudo com cabos e montado interiormente e unido ao motor protegidos por tubo de aço.
Insumo |  | Un |  | Descrição | Rend. | Preço unitário | Preço Insumo
mt47pec050c |  | Un |  | Quadro de distribuição para piscina de 12x6x1,5 m (volume 108 m³) com as proteções necessárias para alimentar todos os equipamentos elétricos e ligação à terra. | 1 | 1631.52 | 1631.52
mo003 |  | h |  | Eletricista. | 2.113 | 40.91 | 86.44
mo102 |  | h |  | Ajudante de eletricista. | 2.113 | 30.78 | 65.04
|  | % |  | Custos diretos complementares | 2 | 1783 | 35.66
Custo de manutenção decenal: R$ 254,61 nos primeiros 10 anos. | [5 empty] | Total: | 1818.66