## Folha 1
UPD060 | Un |  | Permutador de calor água-água.
Permutador de calor água-água, de aço inoxidável AISI 316, de 1000 mm de comprimento, 122 kW de potência, temperatura de trabalho entre 15°C e 70°C, pressão máxima de trabalho de 4 bar, com tubos de titânio, termostato digital, sensor de temperatura NTC, detector de fluxo, bomba e ligações de 1" de diâmetro.
Insumo |  | Un |  | Descrição | Rend. | Preço unitário | Preço Insumo
mt47ped140p |  | Un |  | Permutador de calor água-água, de aço inoxidável AISI 316, de 1000 mm de comprimento, 122 kW de potência, temperatura de trabalho entre 15°C e 70°C, pressão máxima de trabalho de 4 bar, com tubos de titânio, termostato digital, sensor de temperatura NTC, detector de fluxo, bomba e ligações de 1" de diâmetro. | 1 | 3415.25 | 3415.25
mo008 |  | h |  | Encanador. | 2.347 | 40.91 | 96.02
mo107 |  | h |  | Ajudante de encanador. | 2.347 | 30.78 | 72.24
|  | % |  | Custos diretos complementares | 2 | 3583.51 | 71.67
Custo de manutenção decenal: R$ 804,14 nos primeiros 10 anos. | [5 empty] | Total: | 3655.18