## Folha 1
UPE020 | Un |  | Conjunto de corrimões.
Conjunto de dois corrimões de acesso para piscina, de tubo de 43 mm de diâmetro, de aço inoxidável AISI 316L, de 470x800 mm, acabamento polido brilhante, fixados com ancoragens dotadas de mecanismo para ligação equipotencial. Inclusive marcação, ancoragens, batentes, embelezadores, juntas, tacos e parafusos.
Insumo |  | Un |  | Descrição | Rend. | Preço unitário | Preço Insumo
mt47pep020a |  | Un |  | Conjunto de dois corrimões de acesso para piscina, de tubo de 43 mm de diâmetro, de aço inoxidável AISI 316L, de 470x800 mm, acabamento polido brilhante, com ancoragens dotadas de mecanismo para ligação equipotencial, batentes, embelezadores, juntas, buchas e parafusos. | 1 | 1315.97 | 1315.97
mt09moe040 |  | Un |  | Argamassa expansiva. | 2 | 8.59 | 17.18
mo041 |  | h |  | Oficial de obras de construção civil. | 2.113 | 32.24 | 68.12
mo087 |  | h |  | Ajudante de obras de construção civil. | 2.113 | 30.23 | 63.88
|  | % |  | Custos diretos complementares | 2 | 1465.15 | 29.3
Custo de manutenção decenal: R$ 343,72 nos primeiros 10 anos. | [5 empty] | Total: | 1494.45