## Folha 1
UPE030 | Un |  | Escorregador.
Escorregador para piscina, com pista de poliéster e fibra de vidro, de 130 cm de altura e 217 cm de comprimento, de cor azul claro, com degraus de material plástico e guardas de aço inoxidável, equipado com tomada de água para facilitar o deslizamento, fixado a uma superfície suporte (não incluída neste preço). Inclusive marcação, ancoragens, batentes, embelezadores, juntas, tacos e parafusos.
Insumo |  | Un |  | Descrição | Rend. | Preço unitário | Preço Insumo
mt47pep030b |  | Un |  | Escorregador para piscina, com pista de poliéster e fibra de vidro, de 130 cm de altura e 217 cm de comprimento, de cor azul claro, com degraus de material plástico e guardas de aço inoxidável, equipado com tomada de água para facilitar o deslizamento, ancoragens dotadas de mecanismo para ligação equipotencial, batentes, embelezadores, juntas, buchas e parafusos. | 1 | 5292.36 | 5292.36
mt09moe040 |  | Un |  | Argamassa expansiva. | 2 | 8.59 | 17.18
mo041 |  | h |  | Oficial de obras de construção civil. | 2.934 | 32.24 | 94.59
mo087 |  | h |  | Ajudante de obras de construção civil. | 2.347 | 30.23 | 70.95
|  | % |  | Custos diretos complementares | 2 | 5475.08 | 109.5
Custo de manutenção decenal: R$ 1.619,53 nos primeiros 10 anos. | [5 empty] | Total: | 5584.58