## Folha 1
UPG005 | m² |  | Parede de alvenaria como fôrma perdida, para tanque de piscina com skimmer.
Parede como fôrma perdida para tanque de piscina retangular, de 9 cm de espessura de alvenaria, de bloco cerâmico com furos na horizontal, para revestir, 9x19x19 cm, com juntas de 10 mm de espessura, assente com argamassa de cimento confeccionada em obra, com 250 kg/m³ de cimento, cor cinza, dosificação 1:6, fornecida em sacos. O preço não inclui a viga. O preço não inclui o enchimento do tardoz.
Insumo |  | Un |  | Descrição | Rend. | Preço unitário | Preço Insumo
mt02bcr010ae |  | Un |  | Bloco cerâmico com furos na horizontal, para revestir, 9x19x19 cm, resistência à compressão 1,5 MPa; com o preço incrementado em 20% relativamente a peças especiais. Segundo ABNT NBR 15270-1. | 27.3 | 0.58 | 15.83
mt08aaa010a |  | m³ |  | Água. | 0.004 | 3.79 | 0.02
mt01arg005a |  | t |  | Areia de pedreira, para argamassa preparada em obra. | 0.015 | 50.71 | 0.76
mt08cem002 |  | kg |  | Cimento cinza em sacos. | 2.381 | 0.63 | 1.5
mq06hor010 |  | h |  | Betoneira elétrica com uma capacidade de amassamento de 160 l. | 0.008 | 12.69 | 0.1
mo021 |  | h |  | Pedreiro de alvenarias. | 0.387 | 32.24 | 12.48
mo114 |  | h |  | Servente de pedreiro de alvenarias. | 0.305 | 27.81 | 8.48
|  | % |  | Custos diretos complementares | 2 | 39.17 | 0.78
[6 empty] | Total: | 39.95