## Folha 1
UPG008 | m³ | Muro de concreto armado para tanque de piscina.
Muro de concreto armado para tanque de piscina de superfície plana, até 3 m de altura, realizado com concreto C20 classe de agressividade ambiental I e tipo de ambiente submerso, brita 1, consistência S100 dosado em central, e concretagem com bomba, e aço CA-50, com uma quantidade aproximada de 22 kg/m³. Inclusive tubos de PVC para passagem de instalações, arame de atar e separadores. O preço inclui o corte, dobra e montagem da armadura em seu lugar definitivo de colocação em obra, mas não inclui a fôrmas.
Insumo |  | Un | Descrição | Rend. | Preço unitário | Preço Insumo
mt07aco020d |  | Un | Separador certificado para cortinas. | 8 | 0.16 | 1.28
mt07aco070f |  | kg | Aço em barras nervuradas, CA-50, de vários diâmetros, segundo ABNT NBR 7480. | 22.44 | 11.66 | 261.65
mt08var050 |  | kg | Arame galvanizado para atar, de 1,30 mm de diâmetro. | 0.286 | 3.79 | 1.08
mt36tie010da |  | m | Tubo de PVC, série B, de 75 mm de diâmetro e 3 mm de espessura, com com extremo alargado. | 0.05 | 9.97 | 0.5
mt10haf080bbc |  | m³ | Concreto C20 classe de agressividade ambiental I e tipo de ambiente submerso, brita 1, consistência S100, dosado em central, segundo ABNT NBR 8953. | 1.05 | 320.25 | 336.26
mq06bhe010 |  | h | Caminhão bomba estacionado na obra, para bombeamento de concreto. | 0.046 | 700.32 | 32.21
mo043 |  | h | Armador. | 0.284 | 31.99 | 9.09
mo090 |  | h | Ajudante de armador. | 0.362 | 30.15 | 10.91
mo045 |  | h | Oficial de trabalhos de concretagem. | 0.039 | 31.99 | 1.25
mo092 |  | h | Ajudante de trabalhos concretagem. | 0.155 | 30.15 | 4.67
|  | % | Custos diretos complementares | 2 | 658.9 | 13.18
Custo de manutenção decenal: R$ 26,88 nos primeiros 10 anos. |  |  |  |  | Total: | 672.08