## Folha 1
UPG010 | m² | Concreto projetado, para tanque de piscina.
Concreto C20 classe de agressividade ambiental I e tipo de ambiente submerso, brita 1, consistência S50, projetado por via úmida para formação de paramento horizontal de tanque de piscina, de 15 cm de espessura, com dupla tela eletrossoldada Q 92 15x15 mm de aço CA-60, e armadura de reforço de aço CA-50, quantidade 4 kg/m³, sem juntas de dilatação. Inclusive arame de atar e separadores.
Insumo |  | Un | Descrição | Rend. | Preço unitário | Preço Insumo
mt07ame060ccb |  | m² | Tela eletrossoldada Q 92 15x15 cm, com fios longitudinais de 4,2 mm de diâmetro e fios transversais de 4,2 mm de diâmetro, aço CA-60, segundo ABNT NBR 7481. | 2.2 | 20.12 | 44.26
mt07aco070f |  | kg | Aço em barras nervuradas, CA-50, de vários diâmetros, segundo ABNT NBR 7480. | 4.2 | 11.66 | 48.97
mt08var050 |  | kg | Arame galvanizado para atar, de 1,30 mm de diâmetro. | 0.048 | 3.79 | 0.18
mt07aco020d |  | Un | Separador certificado para cortinas. | 4 | 0.16 | 0.64
mt10hes200b |  | m³ | Concreto para projetar, C20 classe de agressividade ambiental I e tipo de ambiente submerso, brita 1, consistência S50, com uma dosagem de cimento de 400 kg/m³, dosado em central. | 0.155 | 341.7 | 52.96
mq06gun010 |  | h | Máquina para projetar concreto por via úmida 33 kW. | 0.811 | 53.48 | 43.37
mo043 |  | h | Armador. | 0.09 | 31.99 | 2.88
mo090 |  | h | Ajudante de armador. | 0.095 | 30.15 | 2.86
mo041 |  | h | Oficial de obras de construção civil. | 0.606 | 32.24 | 19.54
mo087 |  | h | Ajudante de obras de construção civil. | 0.256 | 30.23 | 7.74
|  | % | Custos diretos complementares | 3 | 223.4 | 6.7
Custo de manutenção decenal: R$ 11,51 nos primeiros 10 anos. |  |  |  |  | Total: | 230.1