## Folha 1
UPI020 | Un | Projetor subaquático para piscina de tanque de concreto.
Projetor de luz multicor, de plástico, de cor branca, com embelezador de cor branca, de 43 W de potência, classe de eficiência energética G, fluxo luminoso 2544 lúmens, alimentação a 12 V, proteção IP68, para piscina de tanque de concreto, com fixação através de cruz, buchas e parafusos. Inclusive acessórios, ganchos e material auxiliar.
Insumo |  | Un | Descrição | Rend. | Preço unitário | Preço Insumo
mt47pil120Ka |  | Un | Projetor de luz multicor, de plástico, de cor branca, com embelezador de cor branca, de 43 W de potência, classe de eficiência energética G, fluxo luminoso 2544 lúmens, alimentação a 12 V, proteção IP68, para piscina de tanque de concreto, com fixação através de cruz, buchas e parafusos. | 1 | 2022.49 | 2022.49
mt34www011 |  | Un | Material auxiliar para instalação de dispositivo de iluminação. | 1 | 6.03 | 6.03
mo003 |  | h | Eletricista. | 0.469 | 40.91 | 19.19
mo102 |  | h | Ajudante de eletricista. | 0.469 | 30.78 | 14.44
|  | % | Custos diretos complementares | 2 | 2062.15 | 41.24
Custo de manutenção decenal: R$ 1.144,24 nos primeiros 10 anos. |  |  |  |  | Total: | 2103.39