## Folha 1
UPP010 | Un | Piscina pré-fabricada.
Piscina pré-fabricada de poliéster de 7,90x3,60x1,40 m (volume 43 m³).
Insumo |  |  | Un | Descrição | Rend. | Preço unitário | Preço Insumo
mt10haf080iea |  |  | m³ | Concreto C25 classe de agressividade ambiental II e tipo de ambiente urbano, brita 1, consistência S50, dosado em central, segundo ABNT NBR 8953. | 3 | 340.39 | 1021.17
mt07ame060kGe |  |  | m² | Tela eletrossoldada L 785 10x30 cm, com fios longitudinais de 10 mm de diâmetro e fios transversais de 6,0 mm de diâmetro, aço CA-60, segundo ABNT NBR 7481. | 34.5 | 101.01 | 3484.85
mt47ppi010c |  |  | Un | Piscina pré-fabricada de poliéster, 7,90x3,60x1,40 m (volume 43 m³), composta de caixa com skimmers, bocas de impulsão, tomada limpa-fundos e ralo; equipamento completo de depuração e esterilização da água em barraca pré-fabricada; equipamento elétrico, rede de tubulações de PVC; escada, acessórios e equipamento de limpeza. | 1 | 24827.3 | 24827.3
mt01arr010b |  |  | t | Brita de pedreira, de 20 a 30 mm de diâmetro. | 35 | 32.39 | 1133.65
mt47ppi020c |  |  | Un | Arremate perimetral de pedra artificial para coroamento do borde em piscina pré-fabricada de poliéster, 7,90x3,60x1,40 m, volume 43 m³. | 1 | 1489.52 | 1489.52
mq07gte010c |  |  | h | Guindaste móvel de braço telescópico com uma capacidade de elevação de 30 t e 27 m de altura máxima de trabalho. | 5.216 | 276 | 1439.62
mo041 |  |  | h | Oficial de obras de construção civil. | 35.212 | 32.24 | 1135.23
mo087 |  |  | h | Ajudante de obras de construção civil. | 52.818 | 30.23 | 1596.69
|  |  | % | Custos diretos complementares | 2 | 36128 | 722.56
Custo de manutenção decenal: R$ 4.053,56 nos primeiros 10 anos. | [5 empty] | Total: | 36850.6