## Folha 1
UPP010 | Un | Piscina pré-fabricada.
Piscina pré-fabricada de poliéster de 10,2x3,90x1,40 m (volume 61 m³).
Insumo |  |  | Un | Descrição | Rend. | Preço unitário | Preço Insumo
mt10haf080iea |  |  | m³ | Concreto C25 classe de agressividade ambiental II e tipo de ambiente urbano, brita 1, consistência S50, dosado em central, segundo ABNT NBR 8953. | 4 | 340.39 | 1361.56
mt07ame060kGe |  |  | m² | Tela eletrossoldada L 785 10x30 cm, com fios longitudinais de 10 mm de diâmetro e fios transversais de 6,0 mm de diâmetro, aço CA-60, segundo ABNT NBR 7481. | 47.7 | 101.01 | 4818.18
mt47ppi010d |  |  | Un | Piscina pré-fabricada de poliéster, 10,2x3,90x1,40 m (volume 61 m³), composta de caixa com skimmers, bocas de impulsão, tomada limpa-fundos e ralo; equipamento completo de depuração e esterilização da água em barraca pré-fabricada; equipamento elétrico, rede de tubulações de PVC; escada, acessórios e equipamento de limpeza. | 1 | 28345.1 | 28345.1
mt01arr010b |  |  | t | Brita de pedreira, de 20 a 30 mm de diâmetro. | 48.8 | 32.39 | 1580.63
mt47ppi020d |  |  | Un | Arremate perimetral de pedra artificial para coroamento do borde em piscina pré-fabricada de poliéster, 10,2x3,90x1,40 m, volume 61 m³. | 1 | 1700.59 | 1700.59
mq07gte010c |  |  | h | Guindaste móvel de braço telescópico com uma capacidade de elevação de 30 t e 27 m de altura máxima de trabalho. | 6.955 | 276 | 1919.58
mo041 |  |  | h | Oficial de obras de construção civil. | 46.95 | 32.24 | 1513.67
mo087 |  |  | h | Ajudante de obras de construção civil. | 70.425 | 30.23 | 2128.95
|  |  | % | Custos diretos complementares | 2 | 43368.2 | 867.36
Custo de manutenção decenal: R$ 4.865,91 nos primeiros 10 anos. | [5 empty] | Total: | 44235.6