## Folha 1
UPP010 | Un | Piscina pré-fabricada.
Piscina pré-fabricada de poliéster de 4,00x2,35x1,10 m (volume 10 m³).
Insumo |  |  | Un | Descrição | Rend. | Preço unitário | Preço Insumo
mt10haf080iea |  |  | m³ | Concreto C25 classe de agressividade ambiental II e tipo de ambiente urbano, brita 1, consistência S50, dosado em central, segundo ABNT NBR 8953. | 1 | 340.39 | 340.39
mt07ame060kGe |  |  | m² | Tela eletrossoldada L 785 10x30 cm, com fios longitudinais de 10 mm de diâmetro e fios transversais de 6,0 mm de diâmetro, aço CA-60, segundo ABNT NBR 7481. | 11.5 | 101.01 | 1161.62
mt47ppi010a |  |  | Un | Piscina pré-fabricada de poliéster, 4,00x2,35x1,10 m (volume 10 m³), composta de caixa com skimmers, bocas de impulsão, tomada limpa-fundos e ralo; equipamento completo de depuração e esterilização da água em barraca pré-fabricada; equipamento elétrico, rede de tubulações de PVC; escada, acessórios e equipamento de limpeza. | 1 | 14618.9 | 14618.9
mt01arr010b |  |  | t | Brita de pedreira, de 20 a 30 mm de diâmetro. | 12.5 | 32.39 | 404.88
mt47ppi020a |  |  | Un | Arremate perimetral de pedra artificial para coroamento do borde em piscina pré-fabricada de poliéster, 4,00x2,35x1,10 m, volume 10 m³. | 1 | 882.95 | 882.95
mq07gte010c |  |  | h | Guindaste móvel de braço telescópico com uma capacidade de elevação de 30 t e 27 m de altura máxima de trabalho. | 2.318 | 276 | 639.77
mo041 |  |  | h | Oficial de obras de construção civil. | 17.606 | 32.24 | 567.62
mo087 |  |  | h | Ajudante de obras de construção civil. | 26.409 | 30.23 | 798.34
|  |  | % | Custos diretos complementares | 2 | 19414.4 | 388.29
Custo de manutenção decenal: R$ 2.178,30 nos primeiros 10 anos. | [5 empty] | Total: | 19802.7